## Sheet1
TMC2130模块 BOM表
物料编号 | 元件型号 | 元件丝印位置 | 元件封装 | 数量 | 备注
贴片料
DDZ000076 | 13.3K | R4 | 0402A | 1 | 贴片电阻
DDZ000046 | 0.11R 1% | R1,R2 | 0805R | 2 | 贴片电阻
DDZ000047 | 2.2R | R3 | 0402A | 1 | 贴片电阻
DDR000033 | 0.1UF/50V/±10% | C1,C3,C4,C8 | 0402A | 4 | 贴片电容
DDR000035 | 22NF/50V/±10% | C2 | 0402A | 1 | 贴片电容
DDR000036 | 470NF/50V/±10% | C7 | 0402A | 1 | 贴片电容
DDR000022 | 10UF/50V/±10% | C5 | 0603N | 1 | 贴片电容
DDR000037 | 4.7UF/50V/±10% | C6 | 0402A | 1 | 贴片电容
DDW000001 | 10K | RP1 | SOT23 | 1 | 可调电位器
DDZ000082 | 0R | R5 | 0402A | 1
DIC000050 | TMC2130 | U1 | QFN36 5*6 | 1 | IC
DPC000114 | TMC1230-V1.1 | PCB |  | 1
制表： 姜坤 批准：
时间：2018.6.9 时间：

## Sheet2
插件料
物料编号 | 元件型号 | 元件丝印位置 | 元件封装 | 数量 | 备注
DPZ000001 | 8Pin 2.54mm | JP1 | 8HEARD | 1 | 黑色单排排针
DPZ000044 | 4Pin 2.54mm | JP2 | 4HEARD | 1 | 黄色单排排针
DPZ000167 | 2Pin 2.54mm | JP2 | 2HEARD | 1 | 黄色单排排针
DPZ000166 | 1Pin 2.54mm | JP2 | 1HEARD | 1 | 黄色单排排针
BJD000006 | 防静电袋 |  |  | 1 | 包装袋
MPA000072 | TMC2130-V1.1 |  |  | 1 | 板材
WSR000012 | 散热片 |  | 9*9*12 | 1 | 黑色散热片
制表： 姜坤 批准：
时间：2018.6.9 时间：